## Pokyny pro vyplnění (hidden)
Pokyny pro vyplnění
Ve všech listech tohoto souboru můžete měnit pouze buňky s modrým pozadím. Jedná se o tyto údaje : - údaje o firmě - jednotkové ceny položek zadané na maximálně dvě desetinná místa

## Stavba
#RTSROZP# | Položkový rozpočet
| Zakázka: |  | Sanace uliční fasády Praha Vinoř
| Misto |  | Źivanická 235
Rozpočet:
| Objednatel: |  | Úřad MČ Praha - Vinoř |  |  |  | IČ:
|  |  | Bohdanečská 97 |  |  |  | DIČ:
|  | 190 17 | Praha Vinoř
| Projektant: | [5 empty] | IČ:
DIČ:
| Zhotovitel: | [5 empty] | IČ:
DIČ:
| Vypracoval: |  | Petr Strnad, tel. 774 019 594, petrstrnad@email.cz
| Rozpis ceny | [6 empty] | Celkem
HSV | HSV | [6 empty] | 0
PSV | PSV | [6 empty] | 0
MON | MON | [6 empty] | 0
VN | Vedlejší náklady | [6 empty] | 0
ON | Ostatní náklady | [6 empty] | 0
| Celkem | [6 empty] | 0
Rekapitulace daní
| Základ pro sníženou DPH |  |  | 15 | % | 0 |  |  | CZK
| Snížená DPH |  |  | 15 | % | 0 |  |  | CZK
| Základ pro základní DPH |  |  | 21 | % | 0 |  |  | CZK
| Základní DPH |  |  | 21 | % | 0 |  |  | CZK
| Zaokrouhlení |  |  |  |  | 0.27 |  |  | CZK
| Cena celkem s DPH |  |  |  |  | 0 |  |  | CZK
| Cena celkem s DPH |  |  |  |  | 910498 |  |  | CZK
|  | v |  |  | dne |  | 2022-04-25
|  |  | Za zhotovitele |  |  |  | Za objednatele
Rekapitulace dílčích částí
#CASTI>> | Číslo | Název |  |  | Základ pro sníženou DPH | Základ pro základní DPH | DPH celkem | Cena celkem | %
1 | Rozpočet | Sanace uliční fasády Praha Vinoř |  |  | 0 | 0 |  | 910497.73 | 100
| Celkem za stavbu |  |  |  | 0 | 0 | 0 | 910497.73 | 100
Rekapitulace dílů
| Číslo | Název |  |  | Typ dílu |  |  | Celkem
| 1 | Zemní práce |  |  | HSV |  |  | 0
| 3 | Svislé a kompletní konstrukce |  |  | HSV |  |  | 0
| 5 | Komunikace |  |  | HSV |  |  | 0
| 61 | Upravy povrchů vnitřní |  |  | HSV |  |  | 0
| 62 | Upravy povrchů vnější |  |  | HSV |  |  | 0
| 64 | Výplně otvorů |  |  | HSV |  |  | 0
| 94 | Lešení a stavební výtahy |  |  | HSV |  |  | 0
| 96 | Bourání konstrukcí |  |  | HSV |  |  | 0
| 97 | Prorážení otvorů |  |  | HSV |  |  | 0
| 99 | Staveništní přesun hmot |  |  | HSV |  |  | 0
| 711 | Izolace proti vodě |  |  | PSV |  |  | 0
| 721 | Vnitřní kanalizace |  |  | PSV |  |  | 0
| 722 | Vnitřní vodovod |  |  | PSV |  |  | 0
| 735 | Otopná tělesa |  |  | PSV |  |  | 0
| 764 | Konstrukce klempířské |  |  | PSV |  |  | 0
| 767 | Konstrukce zámečnické |  |  | PSV |  |  | 0
| 784 | Malby |  |  | PSV |  |  | 0
| MFP | Fasády provětrávané |  |  | MON |  |  | 0
| VN | Vedlejší náklady |  |  | VN |  |  | 0
| Cena celkem | [6 empty] | 0
Note on D11: Název
Note on D12: Ulice
Note on D13: Ulice
Note on C13: PSČ
Note on I11: IČO
Note on I12: DIČ

## VzorPolozky (hidden)
Položkový rozpočet
Z:
O:
R:

## Rozpočet Pol
Položkový rozpočet | [22 empty] | #TypZaznamu#
S: |  | Sanace uliční fasády Praha Vinoř | [20 empty] | STA
O: |  | Źivanická 235 | [20 empty] | OBJ
R: | [22 empty] | ROZ
C: | [22 empty] | CAS_STR
P.č. | Číslo položky | Název položky | MJ | množství | cena / MJ | Celkem | Dodávka | Dodávka celk. | Montáž | Montáž celk. | DPH | cena s DPH | hmotnost / MJ | hmotnost celk.(t) | dem. hmotnost / MJ | dem. hmotnost celk.(t) | Ceník | Cen. soustava | Nhod / MJ | Nhod celk.
Díl: | 1 | Zemní práce |  |  |  | 0 |  | 0 |  | 50210.02 |  | 0 |  | 0 |  | 5.1368 |  |  |  | 133.28 |  |  | DIL
1 | 113106231R00 | Rozebrání dlažeb ze zámkové dlažby v kamenivu | m2 | 22.83 |  | 0 | 0 | 0 | 64.8 | 1479.38 | 0 | 0 | 0 | 0 | 0.225 | 5.1368 |  |  | 0.142 | 3.24 |  |  | POL1_0
|  | (8,79+5,59+2,37+6,08)*1 |  | 22.83 | [18 empty] | VV | 0
2 | 139601102R00 | Ruční výkop jam, rýh a šachet v hornině tř. 3, kamenivo, zemina | m3 | 22.83 |  | 0 | 0 | 0 | 1273 | 29062.59 | 0 | 0 | 0 | 0 | 0 | 0 |  |  | 3.533 | 80.66 |  |  | POL1_0
|  | 22,83*1*1 |  | 22.83 | [18 empty] | VV | 0
3 | 161101101R00 | Svislé přemístění výkopku z hor.1-4 do 2,5 m | m3 | 22.83 |  | 0 | 0 | 0 | 128 | 2922.24 | 0 | 0 | 0 | 0 | 0 | 0 |  |  | 0.345 | 7.88 |  |  | POL1_0
4 | 162201203R00 | Vodorovné přemíst.výkopku, kolečko hor.1-4, do 10m | m3 | 22.83 |  | 0 | 0 | 0 | 247.5 | 5650.43 | 0 | 0 | 0 | 0 | 0 | 0 |  |  | 0.668 | 15.25 |  |  | POL1_0
5 | 174101102R00 | Zásyp ruční se zhutněním | m3 | 22.83 |  | 0 | 0 | 0 | 486 | 11095.38 | 0 | 0 | 0 | 0 | 0 | 0 |  |  | 1.15 | 26.25 |  |  | POL1_0
Díl: | 3 | Svislé a kompletní konstrukce |  |  |  | 0 |  | 783.82 |  | 10698.77 |  | 0 |  | 0.33606 |  | 0 |  |  |  | 20.32 |  |  | DIL
6 | 310237251RT1 | Zazdívka otvorů pl. 0,25 m2 cihlami, tl. zdi 45 cm, po demontáži výdechů | kus | 2 |  | 0 | 391.91 | 783.82 | 340.09 | 680.18 | 0 | 0 | 0.16803 | 0.33606 | 0 | 0 |  |  | 0.79026 | 1.58 |  |  | POL1_0
7 | 078844111R00 | Úprava stavebních otvorů po vybourání oken, hrubá oprava ostění, sjednocení výšky parapetů | m2 | 12.8115 |  | 0 | 0 | 0 | 782 | 10018.59 | 0 | 0 | 0 | 0 | 0 | 0 |  |  | 1.463 | 18.74 |  |  | POL1_0
Díl: | 5 | Komunikace |  |  |  | 0 |  | 931.69 |  | 5526.91 |  | 0 |  | 1.6871 |  | 0 |  |  |  | 10.43 |  |  | DIL
8 | 596215021R00 | Kladení zámkové dlažby tl. 6 cm do drtě tl. 4 cm | m2 | 22.83 |  | 0 | 40.81 | 931.69 | 224.69 | 5129.67 | 0 | 0 | 0.0739 | 1.6871 | 0 | 0 |  |  | 0.452 | 10.32 |  |  | POL1_0
9 | 215901101R00 | Zhutnění podloží z hornin nesoudržných do 92% PS | m2 | 22.83 |  | 0 | 0 | 0 | 17.4 | 397.24 | 0 | 0 | 0 | 0 | 0 | 0 |  |  | 0.005 | 0.11 |  |  | POL1_0
Díl: | 61 | Upravy povrchů vnitřní |  |  |  | 0 |  | 588.27 |  | 3684.05 |  | 0 |  | 0.33932 |  | 0 |  |  |  | 7.44 |  |  | DIL
10 | 612425931R00 | Omítka vápenná vnitřního ostění - štuková | m2 | 6.32 |  | 0 | 93.08 | 588.27 | 582.92 | 3684.05 | 0 | 0 | 0.05369 | 0.33932 | 0 | 0 |  |  | 1.1772 | 7.44 |  |  | POL1_0
Díl: | 62 | Upravy povrchů vnější |  |  |  | 0 |  | 30039.37 |  | 175712.22 |  | 0 |  | 6.0559 |  | 0 |  |  |  | 211.89 |  |  | DIL
11 | 620991121R00 | Zakrývání výplní vnějších otvorů z lešení | m2 | 28.4507 |  | 0 | 13.42 | 381.81 | 33.58 | 955.37 | 0 | 0 | 4e-05 | 0.00114 | 0 | 0 |  |  | 0.078 | 2.22 |  |  | POL1_0
|  | 0,63*0,82*2+1,42*1,75*2+1,98*3,01+1,41*1,67+1,41*1,67+0,91*1,7+1,36*1,7+1,41*2,62+2,53*1,67 |  | 28.4507 | [18 empty] | VV | 0
12 | 622904115R00 | Očištění fasád tlakovou vodou složitost 3 - 5 | m2 | 117.8008 |  | 0 | 5.55 | 653.79 | 90.35 | 10643.3 | 0 | 0 | 2e-05 | 0.00236 | 0 | 0 |  |  | 0.18 | 21.2 |  |  | POL1_0
|  | 7,4*8,79+8,79*2,45+(5,59+2,37+6,08)*4,25 |  | 146.2515 | [18 empty] | VV | 0
|  | -28,4507 |  | -28.4507 | [18 empty] | VV | 0
13 | 622422321R00 | Oprava vnějších omítek ploch, do 30 %, sanační maltou | m2 | 97.0828 |  | 0 | 38.02 | 3691.09 | 602.18 | 58461.32 | 0 | 0 | 0.02771 | 2.6902 | 0 | 0 |  |  | 0.4006 | 38.89 |  |  | POL1_0
|  | 117,8008-20,718 |  | 97.0828 | [18 empty] | VV | 0
14 | 622422331R00 | Oprava vnějších omítek ploch, do 80 %, sanační maltou - sokl | m2 | 20.718 |  | 0 | 38.02 | 787.7 | 851.58 | 17643.03 | 0 | 0 | 0.02771 | 0.5741 | 0 | 0 |  |  | 0.4006 | 8.3 |  |  | POL1_0
15 | 622481211RT2 | Montáž výztužné sítě(perlinky)do stěrky-vněj.stěny, včetně výztužné sítě a stěrkového tmelu, vč. Rohů a apu lišt | m2 | 117.8008 |  | 0 | 61.6 | 7256.53 | 222.9 | 26257.8 | 0 | 0 | 0.00367 | 0.43233 | 0 | 0 |  |  | 0.362 | 42.64 |  |  | POL1_0
16 | 622454311R00 | Oprava vnějších omítek cement.,hladkých do 30 %, oprava zdiva pod úrovní pod nopovou folii | m2 | 22.83 |  | 0 | 60.12 | 1372.54 | 158.38 | 3615.82 | 0 | 0 | 0.03811 | 0.87005 | 0 | 0 |  |  | 0.33622 | 7.68 |  |  | POL1_0
17 | 622422321R00 | Oprava vnějších omítek říms, do 30 % | m | 22.83 |  | 0 | 38.02 | 868 | 272.98 | 6232.13 | 0 | 0 | 0.02771 | 0.63262 | 0 | 0 |  |  | 0.4006 | 9.15 |  |  | POL1_0
18 | 622401971RZ1 | Příplatek k omítce vnějš. stěn, zvýšení přilnavos., nátěrem penetračním | m2 | 117.8008 |  | 0 | 12.39 | 1459.55 | 12.91 | 1520.81 | 0 | 0 | 0.00018 | 0.0212 | 0 | 0 |  |  | 0.03 | 3.53 |  |  | POL1_0
19 | 602015172R00 | Štuk vnější štuk ručně tl. 2 mm | m2 | 97.0828 |  | 0 | 21.74 | 2110.58 | 169.76 | 16480.78 | 0 | 0 | 0.004 | 0.38833 | 0 | 0 |  |  | 0.28 | 27.18 |  |  | POL1_0
20 | 622425931R00 | Omítka vápenná vnějšího ostění - štuková | m2 | 6.32 |  | 0 | 93.08 | 588.27 | 582.92 | 3684.05 | 0 | 0 | 0.05369 | 0.33932 | 0 | 0 |  |  | 1.1772 | 7.44 |  |  | POL1_0
21 | 622471318RP1 | Nátěr stěn vnějších, složitost 3 - 4, hmota silikonová paropropustná | m2 | 97.0828 |  | 0 | 88.93 | 8633.57 | 173.47 | 16840.95 | 0 | 0 | 0.00087 | 0.08446 | 0 | 0 |  |  | 0.265 | 25.73 |  |  | POL1_0
22 | 622471318RP2 | Nátěr říms, hmota silikonová | m | 22.83 |  | 0 | 88.93 | 2030.27 | 153.07 | 3494.59 | 0 | 0 | 0.00087 | 0.01986 | 0 | 0 |  |  | 0.265 | 6.05 |  |  | POL1_0
23 | 622401937R00 | Příplatek za styk 2 odstínů nátěrů | m | 82.6 |  | 0 | 2.49 | 205.67 | 41.01 | 3387.43 | 0 | 0 | 0 | 0 | 0 | 0 |  |  | 0.038 | 3.14 |  |  | POL1_0
24 | 622401931R00 | Příplatek za pracnost, celková pl. otvorů do 35%, nátěr kolem oken, špalety, nadpraží atd. | m2 | 97.0828 |  | 0 | 0 | 0 | 66.9 | 6494.84 | 0 | 0 | 0 | 0 | 0 | 0 |  |  | 0.09 | 8.74 |  |  | POL1_0
Díl: | 64 | Výplně otvorů |  |  |  | 0 |  | 88677.36 |  | 7024.55 |  | 0 |  | 0.36961 |  | 0 |  |  |  | 15.43 |  |  | DIL
25 | 76662062.RAA | Výplně otvorů plastové bílé, okna, dveře | m2 | 12.8115 |  | 0 | 6921.7 | 88677.36 | 548.3 | 7024.55 | 0 | 0 | 0.02885 | 0.36961 | 0 | 0 |  |  | 1.2047 | 15.43 |  |  | POL2_0
|  | 0,63*0,82*2 |  | 1.0332 | [18 empty] | VV | 0
|  | 1,7*0,91+1,7*1,36+2,62*1,41+1,67*2,53 |  | 11.7783 | [18 empty] | VV | 0
Díl: | 94 | Lešení a stavební výtahy |  |  |  | 0 |  | 6546 |  | 27788.14 |  | 0 |  | 2.018 |  | 0 |  |  |  | 44.06 |  |  | DIL
26 | 941941031R00 | Montáž lešení leh.řad.s podlahami,š.do 1 m, H 10 m | m2 | 100 |  | 0 | 0.02 | 2 | 63.28 | 6328 | 0 | 0 | 0.01838 | 1.838 | 0 | 0 |  |  | 0.13 | 13 |  |  | POL1_0
27 | 941941191R00 | Příplatek za každý měsíc použití lešení k pol.1031 | m2 | 200 |  | 0 | 25.02 | 5004 | 2.48 | 496 | 0 | 0 | 0.00085 | 0.17 | 0 | 0 |  |  | 0.006 | 1.2 |  |  | POL1_0
28 | 941941831R00 | Demontáž lešení leh.řad.s podlahami,š.1 m, H 10 m | m2 | 100 |  | 0 | 0 | 0 | 51.7 | 5170 | 0 | 0 | 0 | 0 | 0 | 0 |  |  | 0.102 | 10.2 |  |  | POL1_0
29 | 944944011R00 | Montáž ochranné sítě z umělých vláken | m2 | 100 |  | 0 | 0 | 0 | 13.9 | 1390 | 0 | 0 | 0 | 0 | 0 | 0 |  |  | 0.0303 | 3.03 |  |  | POL1_0
30 | 944944031R00 | Příplatek za každý měsíc použití sítí k pol. 4011 | m2 | 200 |  | 0 | 7.7 | 1540 | 0 | 0 | 0 | 0 | 5e-05 | 0.01 | 0 | 0 |  |  | 0 | 0 |  |  | POL1_0
31 | 944944081R00 | Demontáž ochranné sítě z umělých vláken | m2 | 100 |  | 0 | 0 | 0 | 8.2 | 820 | 0 | 0 | 0 | 0 | 0 | 0 |  |  | 0.018 | 1.8 |  |  | POL1_0
32 | 941941502R00 | Doprava lešení pronaj-dovoz a odvoz sady do 250m2 | km | 50 |  | 0 | 0 | 0 | 161.5 | 8075 | 0 | 0 | 0 | 0 | 0 | 0 |  |  | 0 | 0 |  |  | POL1_0
33 | 998009101R00 | Přesun hmot lešení samostatně budovaného | t | 2.018 |  | 0 | 0 | 0 | 2730 | 5509.14 | 0 | 0 | 0 | 0 | 0 | 0 |  |  | 7.348 | 14.83 |  |  | POL1_0
Díl: | 96 | Bourání konstrukcí |  |  |  | 0 |  | 294.66 |  | 13651.13 |  | 0 |  | 0.01281 |  | 6.824 |  |  |  | 27.24 |  |  | DIL
34 | 978015361R00 | Otlučení omítek vnějších MVC v složit.5-7 do 50 % | m2 | 97.0828 |  | 0 | 0 | 0 | 73.8 | 7164.71 | 0 | 0 | 0 | 0 | 0.046 | 4.4658 |  |  | 0.13 | 12.62 |  |  | POL1_0
35 | 978015291R00 | Otlučení soklové omítky v složit.1-4 do 80 % | m2 | 20.718 |  | 0 | 0 | 0 | 97.4 | 2017.93 | 0 | 0 | 0 | 0 | 0.059 | 1.2224 |  |  | 0.2 | 4.14 |  |  | POL1_0
36 | 967031188R00 | Přisekání rovných římsových parapetů | m | 6.21 |  | 0 | 0 | 0 | 243 | 1509.03 | 0 | 0 | 0 | 0 | 0.055 | 0.34155 |  |  | 0.425 | 2.64 |  |  | POL1_0
|  | 1,41+0,91+1,36+2,53 |  | 6.21 | [18 empty] | VV | 0
37 | 968062355R00 | Vybourání dřevěných rámů oken | m2 | 12.8115 |  | 0 | 23 | 294.66 | 231 | 2959.46 | 0 | 0 | 0.001 | 0.01281 | 0.062 | 0.79431 |  |  | 0.612 | 7.84 |  |  | POL1_0
|  | 0,63*0,82*2 |  | 1.0332 | [18 empty] | VV | 0
|  | 1,7*0,91+1,7*1,36+2,62*1,41+1,67*2,53 |  | 11.7783 | [18 empty] | VV | 0
Díl: | 97 | Prorážení otvorů |  |  |  | 0 |  | 28.77 |  | 23129.83 |  | 0 |  | 0 |  | 0 |  |  |  | 28.79 |  |  | DIL
38 | 979011211R00 | Svislá doprava suti a vybour. hmot za 2.NP nošením | t | 8.824 |  | 0 | 0 | 0 | 677 | 5973.85 | 0 | 0 | 0 | 0 | 0 | 0 |  |  | 2.009 | 17.73 |  |  | POL1_0
39 | 979087311R00 | Vodorovné přemístění suti nošením do 10 m | t | 8.824 |  | 0 | 0 | 0 | 290.5 | 2563.37 | 0 | 0 | 0 | 0 | 0 | 0 |  |  | 0.752 | 6.64 |  |  | POL1_0
40 | 979087391R00 | Příplatek za nošení suti každých dalších 10 m | t | 8.824 |  | 0 | 0 | 0 | 139 | 1226.54 | 0 | 0 | 0 | 0 | 0 | 0 |  |  | 0.36 | 3.18 |  |  | POL1_0
41 | 979088281R00 | Nakládání suti na dopravní prostředky | t | 8.824 |  | 0 | 0 | 0 | 104.5 | 922.11 | 0 | 0 | 0 | 0 | 0 | 0 |  |  | 0.099 | 0.87 |  |  | POL1_0
42 | 979083112R00 | Vodorovné přemístění suti na skládku do 1000 m | t | 8.824 |  | 0 | 3.26 | 28.77 | 276.24 | 2437.54 | 0 | 0 | 0 | 0 | 0 | 0 |  |  | 0.042 | 0.37 |  |  | POL1_0
43 | 979082119R00 | Příplatek k přesunu suti za každých dalších 1000 m | t | 176.48 |  | 0 | 0 | 0 | 34.1 | 6017.97 | 0 | 0 | 0 | 0 | 0 | 0 |  |  | 0 | 0 |  |  | POL1_0
|  | 8,824*20 |  | 176.48 | [18 empty] | VV | 0
44 | 979990191R00 | Poplatek za skládku suti | t | 8.824 |  | 0 | 0 | 0 | 452 | 3988.45 | 0 | 0 | 0 | 0 | 0 | 0 |  |  | 0 | 0 |  |  | POL1_0
Díl: | 99 | Staveništní přesun hmot |  |  |  | 0 |  | 0 |  | 16308.18 |  | 0 |  | 0 |  | 0 |  |  |  | 39.86 |  |  | DIL
45 | 999281108R00 | Přesun hmot pro opravy a údržbu do výšky 12 m | t | 21.07 |  | 0 | 0 | 0 | 774 | 16308.18 | 0 | 0 | 0 | 0 | 0 | 0 |  |  | 1.892 | 39.86 |  |  | POL1_0
Díl: | 711 | Izolace proti vodě |  |  |  | 0 |  | 6222.95 |  | 3869.08 |  | 0 |  | 0.02983 |  | 0 |  |  |  | 7.81 |  |  | DIL
46 | 711132311R00 | Prov. izolace nopovou fólií svisle, vč.uchyc.prvků | m2 | 22.83 |  | 0 | 47.8 | 1091.27 | 168.2 | 3840.01 | 0 | 0 | 8e-05 | 0.00183 | 0 | 0 |  |  | 0.34 | 7.76 |  |  | POL1_0
|  | (8,79+5,59+2,37+6,08)*1 |  | 22.83 | [18 empty] | VV | 0
47 | 28323113R | Fólie nopová DEKDREN T20 tl. 1,0 mm š. 2000 mm | m2 | 27.396 |  | 0 | 154.5 | 4232.68 | 0 | 0 | 0 | 0 | 0.001 | 0.0274 | 0 | 0 |  |  | 0 | 0 |  |  | POL3_0
|  | (8,79+5,59+2,37+6,08)*1,2 |  | 27.396 | [18 empty] | VV | 0
48 | 28342406R | DEKDREN ukončovací lišta N8 PVC, l = 2 m | kus | 6 |  | 0 | 104 | 624 | 0 | 0 | 0 | 0 | 0.0001 | 0.0006 | 0 | 0 |  |  | 0 | 0 |  |  | POL3_0
49 | 311953105R | Hřeb s podložkou STAR/N l=35 mm, pro nopové fólie | kus | 100 |  | 0 | 2.75 | 275 | 0 | 0 | 0 | 0 | 0 | 0 | 0 | 0 |  |  | 0 | 0 |  |  | POL3_0
50 | 998711101R00 | Přesun hmot pro izolace proti vodě, výšky do 6 m | t | 0.03 |  | 0 | 0 | 0 | 969 | 29.07 | 0 | 0 | 0 | 0 | 0 | 0 |  |  | 1.567 | 0.05 |  |  | POL1_0
Díl: | 721 | Vnitřní kanalizace |  |  |  | 0 |  | 1662.56 |  | 1126.44 |  | 0 |  | 0.01014 |  | 0 |  |  |  | 0.56 |  |  | DIL
51 | 721242115R00 | Lapač střešních splavenin litinový DN 100, dodávka a montáž | kus | 1 |  | 0 | 1662.56 | 1662.56 | 1126.44 | 1126.44 | 0 | 0 | 0.01014 | 0.01014 | 0 | 0 |  |  | 0.559 | 0.56 |  |  | POL1_0
Díl: | 722 | Vnitřní vodovod |  |  |  | 0 |  | 23315.33 |  | 53173.47 |  | 0 |  | 0.08283 |  | 0 |  |  |  | 39.8 |  |  | DIL
52 | 722163102R00 | Potrubí z měděných vodovod. trubek D 15 x 1,0 mm, vč. příchytek na zeď/strop | m | 26 |  | 0 | 220.33 | 5728.58 | 468.67 | 12185.42 | 0 | 0 | 0.00086 | 0.02236 | 0 | 0 |  |  | 0.33577 | 8.73 |  |  | POL1_0
53 | 722163103R00 | Potrubí z měděných vodovod. trubek D 18 x 1,0 mm, vč. příchytek na zeď/strop | m | 18 |  | 0 | 255.48 | 4598.64 | 381.52 | 6867.36 | 0 | 0 | 0.00098 | 0.01764 | 0 | 0 |  |  | 0.34104 | 6.14 |  |  | POL1_0
54 | 722163104R00 | Potrubí z měděných vodovod. trubek D 22 x 1,0 mm, vč. příchytek na zeď/strop | m | 36 |  | 0 | 295.31 | 10631.16 | 381.69 | 13740.84 | 0 | 0 | 0.00109 | 0.03924 | 0 | 0 |  |  | 0.34136 | 12.29 |  |  | POL1_0
55 | 722181213RT5 | Izolace návleková MIRELON PRO tl. stěny 13 mm, vnitřní průměr 15 mm | m | 26 |  | 0 | 22.65 | 588.9 | 60.85 | 1582.1 | 0 | 0 | 2e-05 | 0.00052 | 0 | 0 |  |  | 0.135 | 3.51 |  |  | POL1_0
56 | 722181213RT6 | Izolace návleková MIRELON PRO tl. stěny 13 mm, vnitřní průměr 18 mm | m | 18 |  | 0 | 26.21 | 471.78 | 60.89 | 1096.02 | 0 | 0 | 3e-05 | 0.00054 | 0 | 0 |  |  | 0.135 | 2.43 |  |  | POL1_0
57 | 722181213RT7 | Izolace návleková MIRELON PRO tl. stěny 13 mm, vnitřní průměr 22 mm | m | 36 |  | 0 | 27.36 | 984.96 | 58.14 | 2093.04 | 0 | 0 | 4e-05 | 0.00144 | 0 | 0 |  |  | 0.129 | 4.64 |  |  | POL1_0
58 | 722991234R00 | Napojení rozvodů na stavající systém, vč. regulace | kpl | 1 |  | 0 | 295.31 | 295.31 | 9704.69 | 9704.69 | 0 | 0 | 0.00109 | 0.00109 | 0 | 0 |  |  | 0.34136 | 0.34 |  |  | POL1_0
Cena neobsahuje náklady na montáž a pořízení nového kotle a expanzní nádoby, předpoklad zachování stávajícího systému, pouze napojení
59 | 733190306R00 | Tlaková zkouška Cu potrubí do D 35 | m | 80 |  | 0 | 0.2 | 16 | 23.8 | 1904 | 0 | 0 | 0 | 0 | 0 | 0 |  |  | 0.0215 | 1.72 |  |  | POL1_0
60 | 722-VOD2 | Vnitřní vodovod - stavební přípomoce | kpl | 1 |  | 0 | 0 | 0 | 4000 | 4000 | 0 | 0 | 0 | 0 | 0 | 0 |  |  | 0 | 0 |  |  | POL1_0
Díl: | 735 | Otopná tělesa |  |  |  | 0 |  | 50831.12 |  | 8776.88 |  | 0 |  | 0.25543 |  | 0 |  |  |  | 6.95 |  |  | DIL
61 | 735159111R00 | Montáž panelových těles Radik do délky 1600 mm | kus | 4 |  | 0 | 95.34 | 381.36 | 1125.66 | 4502.64 | 0 | 0 | 0 | 0 | 0 | 0 |  |  | 0.868 | 3.47 |  |  | POL1_0
62 | 735159121R00 | Montáž panelových těles Radik nad délku 1600 mm | kus | 1 |  | 0 | 108.81 | 108.81 | 1415.19 | 1415.19 | 0 | 0 | 0 | 0 | 0 | 0 |  |  | 1.001 | 1 |  |  | POL1_0
63 | 48457506.AR | Těleso otopné des. Radik typ 21 VK v. 600 dl. 900 | kus | 1 |  | 0 | 7015 | 7015 | 0 | 0 | 0 | 0 | 0.02745 | 0.02745 | 0 | 0 |  |  | 0 | 0 |  |  | POL3_0
64 | 48457650.AR | Těleso otopné des. Radik typ 33 VK v. 600 dl. 700 | kus | 1 |  | 0 | 8955 | 8955 | 0 | 0 | 0 | 0 | 0.0385 | 0.0385 | 0 | 0 |  |  | 0 | 0 |  |  | POL3_0
65 | 48457667.AR | Těleso otopné des. Radik typ 33 VK v. 900 dl. 900 | kus | 1 |  | 0 | 12380 | 12380 | 0 | 0 | 0 | 0 | 0.07588 | 0.07588 | 0 | 0 |  |  | 0 | 0 |  |  | POL3_0
66 | 48457659.AR | Těleso otopné des. Radik typ 33 VK v. 600 dl. 2000 | kus | 1 |  | 0 | 14410 | 14410 | 0 | 0 | 0 | 0 | 0.1102 | 0.1102 | 0 | 0 |  |  | 0 | 0 |  |  | POL3_0
67 | 734226211RT2 | Ventil term.přímý,vnitř.z. Heimeier, s termostatickou hlavicí Heimeier | kus | 5 |  | 0 | 762.85 | 3814.25 | 462.15 | 2310.75 | 0 | 0 | 0.00034 | 0.0017 | 0 | 0 |  |  | 0.247 | 1.24 |  |  | POL1_0
68 | 734226831RT2 | Šroubení regulační | kus | 5 |  | 0 | 753.34 | 3766.7 | 109.66 | 548.3 | 0 | 0 | 0.00034 | 0.0017 | 0 | 0 |  |  | 0.247 | 1.24 |  |  | POL1_0
Díl: | 764 | Konstrukce klempířské |  |  |  | 0 |  | 14635.17 |  | 51546.59 |  | 0 |  | 0.37889 |  | 0.03593 |  |  |  | 91.37 |  |  | DIL
69 | 764410361R00 | Oplechování soklu z desek plechem Al | m | 22.83 |  | 0 | 102.05 | 2329.8 | 515.95 | 11779.14 | 0 | 0 | 0.00242 | 0.05525 | 0 | 0 |  |  | 0.8065 | 18.41 |  |  | POL1_0
70 | 764410888R00 | Podklad pod oplechování z desky OSB tl. 18 mm | m | 22.83 |  | 0 | 85.22 | 1945.57 | 315.78 | 7209.26 | 0 | 0 | 0.00242 | 0.05525 | 0 | 0 |  |  | 0.8065 | 18.41 |  |  | POL1_0
71 | 764410350R00 | Oplechování parapetů včetně rohů Al, rš 330 mm | m | 13.03 |  | 0 | 102.05 | 1329.71 | 586.95 | 7647.96 | 0 | 0 | 0.00242 | 0.03153 | 0 | 0 |  |  | 0.8065 | 10.51 |  |  | POL1_0
|  | 0,95+1,41+0,91+1,36+1,41+2,53+1,41+1,42+0,82+0,81 |  | 13.03 | [18 empty] | VV | 0
72 | 764352010RAB | Žlab z Pz plechu podokapní půlkruhový, rš 330 mm | m | 22.83 |  | 0 | 120.78 | 2757.41 | 475.72 | 10860.69 | 0 | 0 | 0.00325 | 0.0742 | 0 | 0 |  |  | 0.69716 | 15.92 |  |  | POL2_0
73 | 764321220R00 | Oplechování Pz říms, rš do 500 mm | m | 22.83 |  | 0 | 132.51 | 3025.2 | 316.99 | 7236.88 | 0 | 0 | 0.00482 | 0.11004 | 0 | 0 |  |  | 0.64895 | 14.82 |  |  | POL1_0
|  | 8,79+5,59+2,37+6,08 |  | 22.83 | [18 empty] | VV | 0
74 | 764454010RAB | Odpadní trouby z Pz plechu kruhové, průměru 100 mm | m | 15.9 |  | 0 | 107.12 | 1703.21 | 293.38 | 4664.74 | 0 | 0 | 0.00263 | 0.04182 | 0 | 0 |  |  | 0.55573 | 8.84 |  |  | POL2_0
75 | 764815810R00 | Kotlík žlabový oválný z lak. Pz plechu, 330/100 mm | kus | 3 |  | 0 | 188.09 | 564.27 | 218.91 | 656.73 | 0 | 0 | 0.0004 | 0.0012 | 0 | 0 |  |  | 0.41 | 1.23 |  |  | POL1_0
76 | 764454801R00 | Demontáž odpadních trub kruhových,D 75 a 100 mm | m | 15.9 |  | 0 | 0 | 0 | 33.5 | 532.65 | 0 | 0 | 0 | 0 | 0.00226 | 0.03593 |  |  | 0.0575 | 0.91 |  |  | POL1_0
|  | 7,5+4,2*2 |  | 15.9 | [18 empty] | VV | 0
77 | 28611223.AR | Trubka PVC drenážní flexibilní d 100 mm, provizorní odvod vody | m | 20 |  | 0 | 49 | 980 | 0 | 0 | 0 | 0 | 0.00048 | 0.0096 | 0 | 0 |  |  | 0 | 0 |  |  | POL3_0
78 | 998764101R00 | Přesun hmot pro klempířské konstr., výšky do 6 m | t | 0.4898 |  | 0 | 0 | 0 | 1957 | 958.54 | 0 | 0 | 0 | 0 | 0 | 0 |  |  | 4.737 | 2.32 |  |  | POL1_0
Díl: | 767 | Konstrukce zámečnické |  |  |  | 0 |  | 126.05 |  | 1711.65 |  | 0 |  | 0.00589 |  | 0.1178 |  |  |  | 5.89 |  |  | DIL
79 | 767996802R00 | Demontáž reklamních prvků na fasádě | m2 | 117.8008 |  | 0 | 1.07 | 126.05 | 14.53 | 1711.65 | 0 | 0 | 5e-05 | 0.00589 | 0.001 | 0.1178 |  |  | 0.05 | 5.89 |  |  | POL1_0
Díl: | 784 | Malby |  |  |  | 0
80 | 784191101R00 | Penetrace podkladu univerzální Primalex 1x | m2 | 100 |  | 0
81 | 784195212R00 | Malba Primalex Plus, bílá, bez penetrace, 2 x - malba vnitřních stěn kolem vybouraných oken | m2 | 100 |  | 0
Díl: | MFP | Fasády provětrávané |  |  |  | 0 |  | 134562.36 |  | 34314.34 |  | 0 |  | 0.012 |  | 0 |  |  |  | 0 |  |  | DIL
80 | ROST01 | Montáž podkladního roštu | m2 | 20.718 |  | 0 | 0 | 0 | 290 | 6008.22 | 0 | 0 | 0 | 0 | 0 | 0 |  |  | 0 | 0 |  |  | POL1_0
|  | 8,79*0,6+(5,59+2,37+6,08)*1,1 |  | 20.718 | [18 empty] | VV | 0
81 | MATROST1 | Materiál roštu - hliníkové kotvy a profily | m2 | 20.718 |  | 0 | 668 | 13839.62 | 0 | 0 | 0 | 0 | 0 | 0 | 0 | 0 |  |  | 0 | 0 |  |  | POL3_0
82 | FAS1 | Montáž fasádního obkladu - plochy | m2 | 20.718 |  | 0 | 0 | 0 | 495 | 10255.41 | 0 | 0 | 0 | 0 | 0 | 0 |  |  | 0 | 0 |  |  | POL2_0
83 | FAS2 | Montáž fasádního obkladu - ostění a nadpraží | m | 4.6 |  | 0 | 0 | 0 | 720 | 3312 | 0 | 0 | 0 | 0 | 0 | 0 |  |  | 0 | 0 |  |  | POL2_0
|  | 0,6*2+0,95*2+0,9+0,6 |  | 4.6 | [18 empty] | VV | 0
84 | FAS3 | Formátování fasádního obkladu kotoučovou pilou | m2 | 20.718 |  | 0 | 0 | 0 | 100 | 2071.8 | 0 | 0 | 0 | 0 | 0 | 0 |  |  | 0 | 0 |  |  | POL2_0
85 | FAS4 | Osazování větrací mřížky | m | 45.66 |  | 0 | 0 | 0 | 105 | 4794.3 | 0 | 0 | 0 | 0 | 0 | 0 |  |  | 0 | 0 |  |  | POL2_0
|  | (8,79+5,59+2,37+6,08)*2 |  | 45.66 | [18 empty] | VV | 0
86 | MATFAS1 | Deska fasádní Kronoart tl. 10 mm | m2 | 29.0052 |  | 0 | 3411 | 98936.74 | 0 | 0 | 0 | 0 | 0 | 0 | 0 | 0 |  |  | 0 | 0 |  |  | POL3_0
|  | 20,718*1,4 |  | 29.0052 | [18 empty] | VV | 0
87 | MATFAS2 | Vrut na upevnění fasádních desek, samořezný | ks | 400 |  | 0 | 8.9 | 3560 | 0 | 0 | 0 | 0 | 0 | 0 | 0 | 0 |  |  | 0 | 0 |  |  | POL3_0
88 | MATFAS3 | EPDM páska pod fasádní obklad | m | 60 |  | 0 | 29.6 | 1776 | 0 | 0 | 0 | 0 | 0 | 0 | 0 | 0 |  |  | 0 | 0 |  |  | POL3_0
89 | MATFAS4 | Větrací mřížka tahokov | m | 50 |  | 0 | 146 | 7300 | 0 | 0 | 0 | 0 | 0 | 0 | 0 | 0 |  |  | 0 | 0 |  |  | POL3_0
90 | FOL1 | Montáž difuzní fólie | m2 | 20.718 |  | 0 | 0 | 0 | 64.2 | 1330.1 | 0 | 0 | 0 | 0 | 0 | 0 |  |  | 0 | 0 |  |  | POL1_0
91 | 67352439R | DEKTEN FASSADE fólie hydroizolační 1,5 x 50 m, třívrstvá, tl. 0,4 mm - 1 role | m2 | 75 |  | 0 | 122 | 9150 | 0 | 0 | 0 | 0 | 0.00016 | 0.012 | 0 | 0 |  |  | 0 | 0 |  |  | POL3_0
92 | PH1 | Přesun hmot pro provětrávané fasády | t | 0.856 |  | 0 | 0 | 0 | 1802 | 1542.51 | 0 | 0 | 0 | 0 | 0 | 0 |  |  | 0 | 0 |  |  | POL1_0
93 | OST3 | Likvidace odpadu | kpl | 1 |  | 0 | 0 | 0 | 5000 | 5000 | 0 | 0 | 0 | 0 | 0 | 0 |  |  | 0 | 0 |  |  | POL1_0
Díl: | VN | Vedlejší náklady |  |  |  | 0 |  | 0 |  | 63000 |  | 0 |  | 0 |  | 0 |  |  |  | 0 |  |  | DIL
94 | 005124010R | Koordinační činnost | Soubor | 1 |  | 0 | 0 | 0 | 5000 | 5000 | 0 | 0 | 0 | 0 | 0 | 0 |  |  | 0 | 0 |  |  | POL1_0
95 | 005 12-1010.R | Vybudování zařízení staveniště | Soubor | 1 |  | 0 | 0 | 0 | 5000 | 5000 | 0 | 0 | 0 | 0 | 0 | 0 |  |  | 0 | 0 |  |  | POL99_0
96 | 005 12-1020.R | Provoz zařízení staveniště | Soubor | 1 |  | 0 | 0 | 0 | 20000 | 20000 | 0 | 0 | 0 | 0 | 0 | 0 |  |  | 0 | 0 |  |  | POL99_0
97 | 005 12-1030.R | Odstranění zařízení staveniště | Soubor | 1 |  | 0 | 0 | 0 | 3000 | 3000 | 0 | 0 | 0 | 0 | 0 | 0 |  |  | 0 | 0 |  |  | POL99_0
98 | 005124020R | Doprava materiálu | Soubor | 1 |  | 0 | 0 | 0 | 5000 | 5000 | 0 | 0 | 0 | 0 | 0 | 0 |  |  | 0 | 0 |  |  | POL1_0
99 | 005124030R | Doprava mimostaveništní | Soubor | 1 |  | 0 | 0 | 0 | 5000 | 5000 | 0 | 0 | 0 | 0 | 0 | 0 |  |  | 0 | 0 |  |  | POL1_0
100 | 005124040R | Náklady spojené se stavebním záborem | Soubor | 1 |  | 0 | 0 | 0 | 20000 | 20000 | 0 | 0 | 0 | 0 | 0 | 0 |  |  | 0 | 0 |  |  | POL1_0
[21 empty] | 15 | 21
END