## Pokyny pro vyplnění (hidden)
Pokyny pro vyplnění
Ve všech listech tohoto souboru můžete měnit pouze buňky s modrým pozadím. Jedná se o tyto údaje : - údaje o firmě - jednotkové ceny položek zadané na maximálně dvě desetinná místa

## Stavba
#RTSROZP# | Položkový rozpočet
| Zakázka: |  | Oprava fasáda ZŠ Praha Vinoř
Objekt:
Rozpočet:
| Objednatel: | [5 empty] | IČ:
DIČ:
| Projektant: | [5 empty] | IČ:
DIČ:
| Zhotovitel: | [5 empty] | IČ:
DIČ:
Vypracoval:
| Rozpis ceny | [6 empty] | Celkem
HSV | HSV | [6 empty] | 0
PSV | PSV | [6 empty] | 0
MON | MON | [6 empty] | 0
VN | Vedlejší náklady | [6 empty] | 0
ON | Ostatní náklady | [6 empty] | 0
| Celkem | [6 empty] | 0
Rekapitulace daní
| Základ pro sníženou DPH |  |  | 15 | % | 0 |  |  | CZK
| Snížená DPH |  |  | 15 | % | 0 |  |  | CZK
| Základ pro základní DPH |  |  | 21 | % | 0 |  |  | CZK
| Základní DPH |  |  | 21 | % | 0 |  |  | CZK
| Zaokrouhlení |  |  |  |  | -0.38 |  |  | CZK
| Cena celkem bez DPH |  |  |  |  | 0 |  |  | CZK
| Cena celkem s DPH |  |  |  |  | 1457285 |  |  | CZK
|  | v |  |  | dne
|  |  | Za zhotovitele |  |  |  | Za objednatele
Rekapitulace dílčích částí
#CASTI>> | Číslo | Název |  |  | Základ pro sníženou DPH | Základ pro základní DPH | DPH celkem | Cena celkem | %
1 | Rozpočet | Oprava fasáda ZŠ Praha Vinoř |  |  | 0 | 0 |  | 1457285.38 | 100
| Celkem za stavbu |  |  |  | 0 | 0 | 0 | 1457285.38 | 100
Rekapitulace dílů
| Číslo | Název |  |  | Typ dílu |  |  | Celkem
| 1 | Zemní práce |  |  | HSV |  |  | 0
| 2 | Základy,zvláštní zakládání |  |  | HSV |  |  | 0
| 61 | Upravy povrchů vnitřní |  |  | HSV |  |  | 0
| 62 | Upravy povrchů vnější |  |  | HSV |  |  | 0
| 94 | Lešení a stavební výtahy |  |  | HSV |  |  | 0
| 97 | Prorážení otvorů |  |  | HSV |  |  | 0
| 99 | Staveništní přesun hmot |  |  | HSV |  |  | 0
| 711 | Izolace proti vodě |  |  | PSV |  |  | 0
| 721 | Vnitřní kanalizace |  |  | PSV |  |  | 0
| 764 | Konstrukce klempířské |  |  | PSV |  |  | 0
| 767 | Konstrukce zámečnické |  |  | PSV |  |  | 0
| 783 | Nátěry |  |  | PSV |  |  | 0
| M21 | Elektromontáže |  |  | MON |  |  | 0
| M22 | Montáž sdělovací a zabezp.tech |  |  | MON |  |  | 0
| VN | Vedlejší náklady |  |  | VN |  |  | 0
| Cena celkem | [6 empty] | 0
Note on C13: PSČ
Note on D11: Název
Note on D12: Ulice
Note on D13: Ulice
Note on I11: IČO
Note on I12: DIČ

## VzorPolozky (hidden)
Položkový rozpočet
Z:
O:
R:

## Rozpočet Pol
Položkový rozpočet | [22 empty] | #TypZaznamu#
S: |  | Oprava fasáda ZŠ Praha Vinoř | [20 empty] | STA
O: | [22 empty] | OBJ
R: | [22 empty] | ROZ
C: | [22 empty] | CAS_STR
P.č. | Číslo položky | Název položky | MJ | množství | cena / MJ | Celkem | Dodávka | Dodávka celk. | Montáž | Montáž celk. | DPH | cena s DPH | hmotnost / MJ | hmotnost celk.(t) | dem. hmotnost / MJ | dem. hmotnost celk.(t) | Ceník | Cen. soustava | Nhod / MJ | Nhod celk.
Díl: | 1 | Zemní práce |  |  |  | 0 |  | 5854.21 |  | 111482.83 |  | 0 |  | 5.9607 |  | 19.5719 |  |  |  | 264.64 |  |  | DIL
1 | 113106211R00 | Rozebrání dlažeb z velkých kostek v kam. těženém | m2 | 46.935 |  | 0 | 0 | 0 | 53.1 | 2492.25 | 0 | 0 | 0 | 0 | 0.417 | 19.5719 |  |  | 0.13 | 6.1 |  |  | POL1_0
|  | (35,24+11,695)*1 |  | 46.935 | [18 empty] | VV | 0
2 | 139601102R00 | Ruční výkop jam, rýh a šachet v hornině tř. 3 | m3 | 35.2013 |  | 0 | 0 | 0 | 1365 | 48049.71 | 0 | 0 | 0 | 0 | 0 | 0 |  |  | 3.533 | 124.37 |  |  | POL1_0
|  | (35,24+11,695)*1*0,75 |  | 35.2013 | [18 empty] | VV | 0
3 | 162201203R00 | Vodorovné přemíst.výkopku, kolečko hor.1-4, do 10m | m3 | 35.2022 |  | 0 | 0 | 0 | 266.5 | 9381.37 | 0 | 0 | 0 | 0 | 0 | 0 |  |  | 0.668 | 23.52 |  |  | POL1_0
4 | 602011112R00 | Omítka jádrová hladká, pod hydroizolační pásy | m2 | 46.935 |  | 0 | 88.51 | 4154.22 | 176.99 | 8307.03 | 0 | 0 | 0.017 | 0.7979 | 0 | 0 |  |  | 0.36 | 16.9 |  |  | POL1_0
|  | (35,24+11,695)*1 |  | 46.935 | [18 empty] | VV | 0
5 | 174101102R00 | Zásyp ruční se zhutněním | m3 | 35.2022 |  | 0 | 0 | 0 | 517 | 18199.51 | 0 | 0 | 0 | 0 | 0 | 0 |  |  | 1.15 | 40.48 |  |  | POL1_0
6 | 591111111R00 | Kladení dlažby velké kostky,lože z kamen.tl. 5 cm | m2 | 46.935 |  | 0 | 36.22 | 1699.99 | 533.78 | 25052.96 | 0 | 0 | 0.11 | 5.1628 | 0 | 0 |  |  | 1.135 | 53.27 |  |  | POL1_0
Díl: | 2 | Základy,zvláštní zakládání |  |  |  | 0 |  | 4154.22 |  | 8307.03 |  | 0 |  | 0.7979 |  | 0 |  |  |  | 16.9 |  |  | DIL
7 | 602011112R00 | Omítka jádrová hladká, pod hydroizolační pásy | m2 | 46.935 |  | 0 | 88.51 | 4154.22 | 176.99 | 8307.03 | 0 | 0 | 0.017 | 0.7979 | 0 | 0 |  |  | 0.36 | 16.9 |  |  | POL1_0
|  | (35,24+11,695)*1 |  | 46.935 | [18 empty] | VV | 0
Díl: | 61 | Upravy povrchů vnitřní |  |  |  | 0 |  | 28051.36 |  | 37359.6 |  | 0 |  | 1.4224 |  | 0 |  |  |  | 48.59 |  |  | DIL
8 | 612430030RA0 | Systém sanační - soklová část | m2 | 44.5883 |  | 0 | 629.12 | 28051.36 | 837.88 | 37359.6 | 0 | 0 | 0.0319 | 1.4224 | 0 | 0 |  |  | 1.0898 | 48.59 |  |  | POL2_0
|  | Sokl:(35,24+11,695)*0,95 |  | 44.5883 | [18 empty] | VV | 0
Díl: | 62 | Upravy povrchů vnější |  |  |  | 0 |  | 156749.94 |  | 618786.06 |  | 0 |  | 12.3855 |  | 0 |  |  |  | 1087.76 |  |  | DIL
9 | 622904117R00 | Očištění fasád tlakovou vodou | m2 | 519.351 |  | 0 | 7.11 | 3692.59 | 106.89 | 55513.43 | 0 | 0 | 2e-05 | 0.01039 | 0 | 0 |  |  | 0.2 | 103.87 |  |  | POL1_0
|  | Plocha fasády:(35,24+11,695)*10,6-24*1,35*2,1 |  | 429.471 | [18 empty] | VV | 0
|  | Štít:12,74*4,5 |  | 57.33 | [18 empty] | VV | 0
|  | Přístavek:(2,3+5,45)*4,2 |  | 32.55 | [18 empty] | VV | 0
10 | 620991121R00 | Zakrývání výplní vnějších otvorů z lešení | m2 | 68.04 |  | 0 | 15.41 | 1048.5 | 45.49 | 3095.14 | 0 | 0 | 4e-05 | 0.00272 | 0 | 0 |  |  | 0.078 | 5.31 |  |  | POL1_0
|  | 24*(1,35*2,1) |  | 68.04 | [18 empty] | VV | 0
11 | 622390512R00 | Úprava ostění oken, dorovnání, nahození, štuk | m2 | 18.315 |  | 0 | 0 | 0 | 1580 | 28937.7 | 0 | 0 | 0 | 0 | 0 | 0 |  |  | 2.332 | 42.71 |  |  | POL1_0
|  | 2NP:(1,35+2,1*2)*11*0,3 |  | 18.315 | [18 empty] | VV | 0
12 | 622471318R00 | Nátěr nebo nástřik stěn vnějších, složitost 3 - 4, plochy | m2 | 519.351 |  | 0 | 94.23 | 48938.44 | 129.27 | 67136.5 | 0 | 0 | 0.00087 | 0.45184 | 0 | 0 |  |  | 0.265 | 137.63 |  |  | POL1_0
13 | 622471318RW1 | Nátěr nebo nástřik stěn vnějších, složitost 3 - 4, ostění a nadpraží | m2 | 39.96 |  | 0 | 94.23 | 3765.43 | 267.77 | 10700.09 | 0 | 0 | 0.00087 | 0.03477 | 0 | 0 |  |  | 0.265 | 10.59 |  |  | POL1_0
|  | 24*(1,35+2,1*2)*0,3 |  | 39.96 | [18 empty] | VV | 0
14 | 622401971RZ1 | Příplatek k omítce vnějš. stěn, zvýšení přilnavos., nátěrem penetračním akrylátovým | m2 | 519.351 |  | 0 | 13.64 | 7083.95 | 13.66 | 7094.33 | 0 | 0 | 0.00018 | 0.09348 | 0 | 0 |  |  | 0.03 | 15.58 |  |  | POL1_0
15 | 622401931R00 | Příplatek za pracnost, celková pl. otvorů do 35% | m2 | 519.351 |  | 0 | 0 | 0 | 49.2 | 25552.07 | 0 | 0 | 0 | 0 | 0 | 0 |  |  | 0.09 | 46.74 |  |  | POL1_0
16 | 622401939R00 | Příplatek za provedení styku 2 odstínů nátěru | m2 | 519.351 |  | 0 | 1.12 | 581.67 | 88.48 | 45952.18 | 0 | 0 | 8e-05 | 0.04155 | 0 | 0 |  |  | 0.021 | 10.91 |  |  | POL1_0
17 | 622473187RT2 | Příplatek za okenní lištu (APU) - montáž, včetně dodávky lišty | m | 66.6 |  | 0 | 23.3 | 1551.78 | 35.1 | 2337.66 | 0 | 0 | 0.00015 | 0.00999 | 0 | 0 |  |  | 0.06 | 4 |  |  | POL1_0
|  | 2NP:12*(1,35+2,1*2) |  | 66.6 | [18 empty] | VV | 0
18 | 622477364R00 | Oprava vně.omítek stěn, doplnění ploch , výplň prasklin, štuk | m2 | 442.2128 |  | 0 | 203.72 | 90087.58 | 842.28 | 372466.96 | 0 | 0 | 0.02655 | 11.7408 | 0 | 0 |  |  | 1.6065 | 710.42 |  |  | POL1_0
|  | Plocha fasády:(35,24+11,695)*10,6-24*1,35*2,1 |  | 429.471 | [18 empty] | VV | 0
|  | Štít:12,74*4,5 |  | 57.33 | [18 empty] | VV | 0
|  | Odpočet sokl: -(35,24+11,695)*0,95 |  | -44.5883 | [18 empty] | VV | 0
Díl: | 94 | Lešení a stavební výtahy |  |  |  | 0 |  | 36260 |  | 82740 |  | 0 |  | 10.09 |  | 0 |  |  |  | 146.15 |  |  | DIL
19 | 941941031R00 | Montáž lešení leh.řad.s podlahami,š.do 1 m, H 10 m | m2 | 500 |  | 0 | 0.04 | 20 | 68.06 | 34030 | 0 | 0 | 0.01838 | 9.19 | 0 | 0 |  |  | 0.13 | 65 |  |  | POL1_0
20 | 941941191R00 | Příplatek za každý měsíc použití lešení k pol.1031 | m2 | 1000 |  | 0 | 27.84 | 27840 | 2.66 | 2660 | 0 | 0 | 0.00085 | 0.85 | 0 | 0 |  |  | 0.006 | 6 |  |  | POL1_0
|  | 500*2 |  | 1000 | [18 empty] | VV | 0
21 | 941941831R00 | Demontáž lešení leh.řad.s podlahami,š.1 m, H 10 m | m2 | 500 |  | 0 | 0 | 0 | 55.6 | 27800 | 0 | 0 | 0 | 0 | 0 | 0 |  |  | 0.102 | 51 |  |  | POL1_0
22 | 944944011R00 | Montáž ochranné sítě z umělých vláken | m2 | 500 |  | 0 | 0 | 0 | 14.8 | 7400 | 0 | 0 | 0 | 0 | 0 | 0 |  |  | 0.0303 | 15.15 |  |  | POL1_0
23 | 944944031R00 | Příplatek za každý měsíc použití sítí k pol. 4011 | m2 | 1000 |  | 0 | 8.4 | 8400 | 0 | 0 | 0 | 0 | 5e-05 | 0.05 | 0 | 0 |  |  | 0 | 0 |  |  | POL1_0
24 | 944944081R00 | Demontáž ochranné sítě z umělých vláken | m2 | 500 |  | 0 | 0 | 0 | 8.8 | 4400 | 0 | 0 | 0 | 0 | 0 | 0 |  |  | 0.018 | 9 |  |  | POL1_0
25 | 941941502R00 | Doprava lešení pronaj-dovoz a odvoz | km | 25 |  | 0 | 0 | 0 | 258 | 6450 | 0 | 0 | 0 | 0 | 0 | 0 |  |  | 0 | 0 |  |  | POL1_0
Díl: | 97 | Prorážení otvorů |  |  |  | 0 |  | 0 |  | 87519.76 |  | 0 |  | 0 |  | 10.4195 |  |  |  | 69.13 |  |  | DIL
26 | 978300010RA0 | Otlučení vnějších omítek stěn vápenocem.100 % | m2 | 44.5883 |  | 0 | 0 | 0 | 247 | 11013.3 | 0 | 0 | 0 | 0 | 0.059 | 2.6307 |  |  | 0.36432 | 16.24 |  |  | POL2_0
|  | Sokl:(35,24+11,695)*0,95 |  | 44.5883 | [18 empty] | VV | 0
27 | 978015331R00 | Otlučení omítek vnějších MVC v složit.5-7 do 20 % | m2 | 486.801 |  | 0 | 0 | 0 | 38.1 | 18547.12 | 0 | 0 | 0 | 0 | 0.016 | 7.7888 |  |  | 0.05 | 24.34 |  |  | POL1_0
|  | Plocha fasády:(35,24+11,695)*10,6-24*1,35*2,1 |  | 429.471 | [18 empty] | VV | 0
|  | Štít:12,74*4,5 |  | 57.33 | [18 empty] | VV | 0
28 | 979087311R00 | Vodorovné přemístění suti nošením do 10 m | t | 20.419 |  | 0 | 0 | 0 | 307.5 | 6278.84 | 0 | 0 | 0 | 0 | 0 | 0 |  |  | 0.752 | 15.36 |  |  | POL1_0
29 | 979087391R00 | Příplatek za nošení suti každých dalších 10 m | t | 20.419 |  | 0 | 0 | 0 | 147 | 3001.59 | 0 | 0 | 0 | 0 | 0 | 0 |  |  | 0.36 | 7.35 |  |  | POL1_0
30 | 979086112R00 | Nakládání nebo překládání suti a vybouraných hmot | t | 20.419 |  | 0 | 0 | 0 | 174 | 3552.91 | 0 | 0 | 0 | 0 | 0 | 0 |  |  | 0.277 | 5.66 |  |  | POL1_0
31 | 979082113R00 | Vodorovná doprava suti po suchu do 1000 m | t | 20.419 |  | 0 | 0 | 0 | 342 | 6983.3 | 0 | 0 | 0 | 0 | 0 | 0 |  |  | 0.003 | 0.06 |  |  | POL1_0
32 | 979082119R00 | Příplatek k přesunu suti za každých dalších 1000 m | t | 306.285 |  | 0 | 0 | 0 | 25.5 | 7810.27 | 0 | 0 | 0 | 0 | 0 | 0 |  |  | 0 | 0 |  |  | POL1_0
|  | 20,419*15 |  | 306.285 | [18 empty] | VV | 0
33 | 979093111R00 | Uložení suti na skládku bez zhutnění | t | 20.419 |  | 0 | 0 | 0 | 10.5 | 214.4 | 0 | 0 | 0 | 0 | 0 | 0 |  |  | 0.006 | 0.12 |  |  | POL1_0
34 | 979990103R00 | Poplatek za uložení suti | t | 20.419 |  | 0 | 0 | 0 | 1475 | 30118.03 | 0 | 0 | 0 | 0 | 0 | 0 |  |  | 0 | 0 |  |  | POL1_0
Díl: | 99 | Staveništní přesun hmot |  |  |  | 0 |  | 0 |  | 35778.02 |  | 0 |  | 0 |  | 0 |  |  |  | 82.65 |  |  | DIL
35 | 999281108R00 | Přesun hmot pro opravy a údržbu do výšky 12 m | t | 43.685 |  | 0 | 0 | 0 | 819 | 35778.02 | 0 | 0 | 0 | 0 | 0 | 0 |  |  | 1.892 | 82.65 |  |  | POL1_0
Díl: | 711 | Izolace proti vodě |  |  |  | 0 |  | 13903.55 |  | 19732.81 |  | 0 |  | 0.31446 |  | 0 |  |  |  | 31.73 |  |  | DIL
36 | 711132311R00 | Prov. izolace nopovou fólií svisle, vč.uchyc.prvků, ochranná geotextílie | m2 | 46.935 |  | 0 | 39.84 | 1869.89 | 256.66 | 12046.34 | 0 | 0 | 8e-05 | 0.00375 | 0 | 0 |  |  | 0.34 | 15.96 |  |  | POL1_0
|  | (35,24+11,695)*1 |  | 46.935 | [18 empty] | VV | 0
37 | 711150016RAC | Izolace proti vodě svislá přitavená, 1x, 1x ALP, 1x modifik. pás Elastek 40 special mineral | m2 | 46.935 |  | 0 | 256.39 | 12033.66 | 156.61 | 7350.49 | 0 | 0 | 0.00662 | 0.31071 | 0 | 0 |  |  | 0.32558 | 15.28 |  |  | POL2_0
38 | 998711101R00 | Přesun hmot pro izolace proti vodě, výšky do 6 m | t | 0.314 |  | 0 | 0 | 0 | 1070 | 335.98 | 0 | 0 | 0 | 0 | 0 | 0 |  |  | 1.567 | 0.49 |  |  | POL1_0
Díl: | 721 | Vnitřní kanalizace |  |  |  | 0 |  | 2707.62 |  | 3778.38 |  | 0 |  | 0.2274 |  | 0 |  |  |  | 1.5 |  |  | DIL
39 | 721242111RW1 | Lapač střešních splavenin PP HL660 D 110 mm, vč. napojení a zabetonování | kus | 3 |  | 0 | 902.54 | 2707.62 | 1259.46 | 3778.38 | 0 | 0 | 0.0758 | 0.2274 | 0 | 0 |  |  | 0.5 | 1.5 |  |  | POL1_0
Díl: | 764 | Konstrukce klempířské |  |  |  | 0 |  | 0 |  | 1264 |  | 0 |  | 0 |  | 0.0672 |  |  |  | 2.12 |  |  | DIL
40 | 764900040RA0 | Demontáž a zpětná montáž odpadních trub | m | 20 |  | 0 | 0 | 0 | 63.2 | 1264 | 0 | 0 | 0 | 0 | 0.00336 | 0.0672 |  |  | 0.10596 | 2.12 |  |  | POL2_0
Díl: | 767 | Konstrukce zámečnické |  |  |  | 0 |  | 25.17 |  | 2524.83 |  | 0 |  | 0.00015 |  | 0.003 |  |  |  | 0.29 |  |  | DIL
41 | 767996801R00 | Demontáž atypických ocelových konstrukcí, konzole | ks | 3 |  | 0 | 8.39 | 25.17 | 841.61 | 2524.83 | 0 | 0 | 5e-05 | 0.00015 | 0.001 | 0.003 |  |  | 0.097 | 0.29 |  |  | POL1_0
Díl: | 783 | Nátěry |  |  |  | 0 |  | 9357.9 |  | 18169.48 |  | 0 |  | 0.0521 |  | 0 |  |  |  | 27.32 |  |  | DIL
42 | 783520010RAB | Nátěr klempířských konstrukcí syntetický 2x, parapety, oplechování | m | 140.805 |  | 0 | 66.46 | 9357.9 | 129.04 | 18169.48 | 0 | 0 | 0.00037 | 0.0521 | 0 | 0 |  |  | 0.194 | 27.32 |  |  | POL2_0
|  | (35,24+11,695)*3 |  | 140.805 | [18 empty] | VV | 0
Díl: | M21 | Elektromontáže |  |  |  | 0 |  | 0 |  | 12000 |  | 0 |  | 0 |  | 0 |  |  |  | 0.57 |  |  | DIL
43 | 210293081R00 | Demontáž a zpětná montáž hromosvodu | kpl | 1 |  | 0 | 0 | 0 | 12000 | 12000 | 0 | 0 | 0 | 0 | 0 | 0 |  |  | 0.56867 | 0.57 |  |  | POL1_0
Díl: | M22 | Montáž sdělovací a zabezp.tech |  |  |  | 0 |  | 0 |  | 2500 |  | 0 |  | 0 |  | 0 |  |  |  | 0.47 |  |  | DIL
44 | 222325021R00 | Demontáž a zpetná montáž kamerového systému | kpl | 1 |  | 0 | 0 | 0 | 2500 | 2500 | 0 | 0 | 0 | 0 | 0 | 0 |  |  | 0.46883 | 0.47 |  |  | POL1_0
Díl: | VN | Vedlejší náklady |  |  |  | 35000 |  | 0 |  | 65000 |  | 35000 |  | 0 |  | 0 |  |  |  | 0 |  |  | DIL
45 | 005 12-4010.R | Koordinační činnost | Soubor | 1 |  | 20000 | 0 | 0 | 15000 | 15000 | 0 | 20000 | 0 | 0 | 0 | 0 |  |  | 0 | 0 |  |  | POL99_0
46 | 005 12-1010.R | Zařízení staveniště | Soubor | 1 |  | 0 | 0 | 0 | 10000 | 10000 | 0 | 0 | 0 | 0 | 0 | 0 |  |  | 0 | 0 |  |  | POL99_0
47 | 005 12-1020.R | Doprava materiálu | Soubor | 1 |  | 15000 | 0 | 0 | 10000 | 10000 | 0 | 15000 | 0 | 0 | 0 | 0 |  |  | 0 | 0 |  |  | POL99_0
48 | 005 12-1030.R | Mimostaveništní doprava | Soubor | 1 |  | 0 | 0 | 0 | 15000 | 15000 | 0 | 0 | 0 | 0 | 0 | 0 |  |  | 0 | 0 |  |  | POL99_0
49 | 005 12-1040.R | Výrobní a rozpočtové náklady | Soubor | 1 |  | 0 | 0 | 0 | 15000 | 15000 | 0 | 0 | 0 | 0 | 0 | 0 |  |  | 0 | 0 |  |  | POL99_0
[21 empty] | 15 | 21
END